## 表-08 分部分项工程和单价措施项目清单与计价表
分部分项工程和单价措施项目清单与计价表
工程名称：道路面层 |  |  |  | 标段：主校区道路工程 |  |  |  | 第 1 页 共 1 页
序号 | 项目编码 | 项目名称 | 项目特征描述 |  | 计量单位 | 工程量 | 金额（元）
[7 empty] | 综合单价 |  | 合价 | 其中
人工费+机械费
整个项目
1 | 041001014007 | 液压岩石破碎机破碎砼及钢筋砼 沥青混凝土面层、半刚性材料 | 1.名称：拆除原有道路面层8cm 2.其他：满足图纸及相关规范设计要求 |  | 1000m3 | 1.0482
2 | 040105009003 | 自卸汽车运石渣 运距≤1km | 1.名称：石渣外运 2.运距自定，含装车 3.其他：满足图纸及相关规范设计要求 |  | 1000m3 | 1.0482
3 | 040203003002 | 透层 无结合料粒料基层 乳化沥青 1kg/m2 | 1.名称：透层沥青(1.0升/平方米) 2.其他：满足图纸及相关规范设计要求 |  | 1000m2 | 13.102
4 | 040203006005 | 沥青混凝土路面 粗粒式 机械摊铺 厚度5cm | 1.名称：50mm厚粗粒式沥青混凝土 2.其他：满足图纸及相关规范设计要求 |  | 100m2 | 131.02
5 | 040204011001 | 沥青混凝土 自卸汽车运输 运距5km以内 | 1.名称：粗粒式沥青混凝土运输 2.运距自行考虑 3.其他：满足图纸及相关规范设计要求 |  | 100t | 15.8796
6 | 040203003006 | 黏(粘)层 沥青层 | 1.名称：粘层沥青(0.4升/平方米) 2.其他：满足图纸及相关规范设计要求 |  | 1000m2 | 13.102
7 | 040203006021 | 沥青混凝土路面 细粒式 机械摊铺 厚度3cm | 1.名称：30mm厚细粒式沥青混凝土 2.其他：满足图纸及相关规范设计要求 |  | 100m2 | 131.02
8 | 040204011005 | 沥青混凝土 自卸汽车运输 运距5km以内 | 1.名称：细粒式沥青混凝土运输 2.运距自行考虑 3.其他：满足图纸及相关规范设计要求 |  | 100t | 9.5278
9 | 041105002001 | 特、大型机械进出场 履带式挖掘机进出场费 1m3以内 | 1.名称：履带式挖掘机进出场费 2.其他：满足图纸及相关规范设计要求 |  | 台次 | 1
10 | 041105002010 | 特、大型机械进出场 压路机 | 1.名称：压路机进出场费 2.其他：满足图纸及相关规范设计要求 |  | 台次 | 1
11 | 041105002016 | 特、大型机械进出场 摊铺机 | 1.名称：摊铺机进出场费 2.其他：满足图纸及相关规范设计要求 |  | 台次 | 1
本页小计
合 计
表—08