## 设备明细
监控安防设备改造项目清单
序号 | 设备名称 | 品牌 | 型号 | 参数 | 数量 | 单位 | 备注
1 | LED室内屏 （含安装费用） | 海康威视 | DS-D4018FI-CSMH | 画面均匀一致，无黑线，实现真正无缝拼接; 高刷新频率，高灰度处理，显示画面细腻流畅; 产品型号：DS-D4018FI-CSMH 产品类别：室内小间距全彩LED 像素结构：1R1G1B 封装方式：SMD 像素间距：1.86mm 维护方式：完全前维护 像素密度：288906 点/㎡ 模组尺寸：320×160mm 模组分辨率：172×86 封装品牌：国产铜线 白平衡亮度：500 cd/㎡ 色温：3000-10000 K可调 可视角：160°(H)/160°(V) 对比度：3000：1 色度均匀性：± 0.003Cx，Cy之内 亮度均匀性：≥ 97％ 驱动方式：恒流驱动 换帧频率：60 Hz 刷新率：3840 Hz 灰度等级：最大支持16 bit 峰值功耗：≤450W/㎡ 平均功耗：≤150W/㎡ 工作温度：-10 ℃ ~ 40 ℃ 工作湿度：10%~80% RH（无冷凝水） 存储温度：-20 ℃ ~ 60 ℃ 存储湿度：10%~85% RH（无冷凝水） 包装尺寸：673 (W) mm × 453 (H) mm × 390 (D) mm 毛重：1包24，14.2 kg 净重：1包24，12.0 kg | 2.51 | ㎡ | 点间距：P1.8显示单元数量49：7行7列，显示屏面积：2.51m²，显示尺寸：2.24m×1.12m，分辨率：1204*602，海康支架；主电源线数量：1、横向电源线数量（上）：2、横向电源线数量（下）：1；主网线数量：2、横向网线数量：4；最大功率：1.13kW，平均功率：0.38kW；重量：；接收卡数目：6 | 监控室大屏
2 | 控制电脑 |  | 组装 | cpu：i7 14700f 主板：华硕z790 d5 内存：金士顿 16g6000 硬盘：金士顿 500g 固态 显卡：影驰3060 散热器：360水冷 利民/鑫谷 机箱：航嘉 电源：航嘉1200w | 1 | 台 | 显示器利旧
3 | LED支架 | 海康威视 | LED一体化支架 | 支持大规模拼接; 全封闭防尘; 前封板后开门; 支持弧形设计; 厚度：600mm 弧度：0° 开门及封板：前封板后开门，含侧封板、顶盖板 底座高度：600\800\1000\1200mm 后拉杆长度：600-900mm LOGO：无 颜色：黑色 材料：SPCC 高强度钢板 表面处理：静电喷塑 底座高度：可根据需求定制 LOGO：可定制HIKVISION 后拉杆长度：可定制，不宜超过 3m 颜色：71599、 71721、 81390、 81548、 81549 及 81962 | 4.3 | ㎡ | 支架重量：172Kg
4 | 4网口LED发送卡 | 海康威视 | DS-DT60C-01HI04NO | 采用1U半宽机架式设计; 支持1路HDMI1.4视频信号输入，4路网口带载输出，带载高达260万像素; 支持视频信号输入全屏缩放及自定义缩放; 支持多发送卡通过网络进行级联管理和统一控制; 支持热备份、支持设备间备份和网口间备份; 支持通过客户端等多软件端进行操作支持; 支持屏幕底图配置设置和更换、屏保和开机logo配置; 支持屏幕除湿配置; 支持遥控器扩展，支持通过遥控器操作控制屏幕显示遥控UI菜单 ; 支持对屏幕进行逐点校正配置有效消除色差，有效提高显示屏的画质; 支持常规、文稿、广告、视讯、影院、安防等显示模式切换; 支持标准、暖色、冷色等色温模式调节同时可支持自定义色温调节; 支持查看设备运行状态、设备内存、CPU使用率、设备运行温度和网口使用率等参数; 支持通过RS485接口进行中控及物联网设备对接; 支持通过控制网口，通过网络SDK、ISAPI、OTAP等协议进行控制指令对接和设备管理; 支持通过控制网口链接多功能卡，实现环境温度检测、环境湿度检测、人体温度传感配合屏幕控制等功能; 视频输入接口：HDMI1.4*1 视频输入分辨率：总分辨率不超过260W@60，可自定义分辨率，最大支持分辨率：2048*1269@60Hz，最小支持分辨率：320*180@60Hz 视频输入极限高度：180~4096 视频输入极限宽度：320~4096 LED带载输出接口：千兆网口*4 LED带载输出分辨率：单网口带载65W，最大带载260万像素，可自定义分辨率 视频输出极限高度：180~5120 视频输出极限宽度：320~5120 音频输入接口：HDMI内嵌*1 音频输出接口：LINE OUT 3.5mm*1 电源：100～240 VAC，50/60 Hz 整机功耗：≤13W 净重：1.1KG 产品尺寸：210×180×42mm（1U、半宽） | 1 | 台 | 接入原有视频综合平台
5 | LED配电柜 | 海康威视 | DS-D40D10 | 10KW LED显示屏PLC智能配电柜; 输入电压：380V 输出电压：220V 额定功率：10KW 输出回路：3个单相回路（AC220V） 每路输出最大带载功率：≤3.33KW 回路状态监测：单回路 远程控制：有 计划任务上电：有 分步逐级上电：有 温度检测：有 壳体尺寸：450*600*200 单位mm 逻辑联动控制：有 主断路器：德力西25A塑壳断路器*1 交流接触器：施耐德32A交流接触器*1 子断路器：德力西40A微型1P断路器*3 照明检修插座断路器：德力西16A 1P+N微型漏电保护断路器*1 控制回路断路器：德力西10A微型1P断路器*1 零地排：8位铜排*2 输出接线端子：火零地接线端子*3组 PLC控制器：欧姆龙PLC控制器*1 PLC控制电源模块：明纬DC24V电源*1 串口服务器：RS232-网口转换器*1 | 1 | 台
6 | B21机箱 | 海康威视 | B21-04D-08DU | 利旧 | 1 | 台 | 利旧
7 | B21输入编码板 | 海康威视 |  |  | 1 | 块
8 | B21输出解码板 | 海康威视 |  |  | 2 | 块
9 | HDMI高清线 | 绿联 | 10米 | 4K高清 | 2 | 条 | 需适配拼接屏及B21机箱接口
10 | 报警器 |  | AL-629J | 声光报警器，声压≥108分贝,电流≤250毫安,防水 工作电压：12V 工作电流：工作电流：250 mA 声压指数：108dB 声调频率：3.8KHZ 尺寸：φ89.86mm* h160mm | 1 | 台 | 用于监控事件报警，带音量调节
11 | 音箱 | 漫步者 | R18T 2.0 | 输出功率1.4W+1.4W/信噪比≥85db（a) | 1 | 对
12 | 语音麦克 | 国标 | 鹅颈麦 | 3.5音频头/双供电（电池及电源） | 1 | 台
13 | 监控摄像机 | 海康威视 | iDS-2SE7C226MW-DB(23xF0) | 拼接广角全景枪球 海康威视拼接全景枪球，采用全景双镜头拼接设计，兼顾全景细节 全景和细节镜头均采用背照式传感器，相比传统摄像机前照式传感器，增加的进光量对图像质量有明显的改善作用 支持深度学习区域入侵、人车分类侦测、人脸抓拍等轻智能功能，更好的助力可视化管理 适用于出入口，广场，水库，工厂等需要同时进行大视场角覆盖和细节查看的必要场景 全景路支持拼接水平视场角约190° 人脸抓拍模式：支持对不同目标进行检测、抓拍，最多同时检测5张 内置双路加热玻璃，有效除雾 支持深度学习算法，提供精准的人车分类侦测、报警、联动球机镜头进行快速查看 细节路支持声光警戒：报警联动白光闪烁报警和声音报警，声音内容可选。 支持双路区域入侵侦测、越界侦测、进入区域侦测和离开区域侦等智能侦测 支持海康SDK、开放型网络视频接口、ISAPI、GB/T28181、ISUP、萤石 支持高效补光阵列，细节红外照射距离最远可达150 m，白光30 m，全景照射距离最远可达30 m 支持两进一出报警、一进一出音频、最大支持512 GB MicroSD卡存储 IP66，抗干扰能力强，适用于严酷的电磁环境，符合GB/T17626.2/3/4/5/6四级标准 传感器类型：【全景】1/2.5" Progressive Scan CMOS；【细节】1/2.8＂ Progressive Scan CMOS 最低照度：【全景】彩色：0.0005 Lux @（F1.0, AGC ON），0 Lux with light；【细节】彩色：0.005Lux @ (F1.6，AGC ON),黑白：0.001Lux @ (F1.6, AGC ON)，0 Lux with IR 焦距：【全景】2.8 mm；【细节】4.8 mm~110 mm，23倍光学变倍 视场角：【全景】水平视场角：190±10°，垂直视场角：81±10°；【细节】水平视场角：57.6°~2.7° （广角~望远） 白光照射距离：【全景】30 m；【细节】30 m 红外照射距离：【细节】150 m 报警灯：30 m 水平范围：360° 垂直范围：-15°-90°(自动翻转) 水平速度：水平键控速度：0.1°-160°/s,速度可设;水平预置点速度：240°/s 垂直速度：垂直键控速度：0.1°-120°/s,速度可设;垂直预置点速度：200°/s 主码流帧率分辨率：【全景】 50 Hz：25 fps（3632 × 1632，3680 × 1656） 60 Hz：30 fps（3632 × 1632，3680 × 1656） 【细节】 50 Hz：25 fps（1920 × 1080，1280 × 960，1280 × 720） 60 Hz：30 fps（1920 × 1080，1280 × 960，1280 × 720） 视频压缩标准：H.265,H.264,MJPEG 宽动态：【全景】数字宽动态；【细节】真宽动态 SD卡扩展：内置MicroSD卡插槽，支持MicroSD/MicroSDHC/MicroSDXC卡（最大支持512 GB） 网络接口：RJ45网口;自适应10M/100M网络数据 报警：2路报警输入，1路报警输出 音频：1路音频输入，音频峰值：2-2.4 V[p-p]，输入阻抗：1 kΩ ± 10%；1路音频输出，线性电平，阻抗：600 Ω 供电方式：DC36V±25% 设备功耗：最大功耗：60 W 工作温湿度：-30 °C~65 °C；湿度小于90% 恢复出厂设置：支持 除雾：加热玻璃除雾 尺寸：Ø222.3 × 252.6 × 387.2 mm 重量：6 kg 防护：IP66；抗干扰能力强，适用于严酷的电磁环境，符合GB/T17626.2/3/4/5/6四级标准 | 2 | 台 | 学院正门 | 监控系统
14 |  | 海康威视 | DS-2CD5A47EFWDV2-LZS/Q1(2.8-12mm) | 全彩级高灵敏度传感器，恒定F1.0超大光圈变焦镜头，为智能应用提供更清晰的视频流输入，全面提升智能业务处理的准确度; 采用深度学习硬件及算法，提供准确的人车分类侦测，支持越界侦测，区域入侵侦测，进入区域侦测和离开区域侦测; 采用深度学习去误报算法，当检测区域出现篮球、小狗、树摇晃等情况时，不会触发报警; 支持声光警戒：报警联动白光闪烁报警和声音报警，报警声音类型不小于11种，报警音量和重复次数可设置; 采用深度学习算法，以海量图片及视频资源为路基，通过机器自身提取目标特征，形成深层可供学习的图像，极大地提升了目标的检出率; 支持智能资源模式切换：Smart事件; 最高分辨率可达400万像素，并在此分辨率下可输出30 fps实时图像，图像更流畅，支持透雾、电子防抖，支持宽动态120 dB; 鳞镜补光：采用隐藏式灯珠设计，通过鳞甲密布排列形成的镜面反射出光，见光不见灯。增加发光面积，降低聚光效果，补光柔和均匀; 音频：1路输入，1路输出；报警：1路输入，1路输出; 支持开放型网络视频接口，ISAPI，GB/T28181-2016，E-HOME2.0/4.0接入，ISUP5.0，视图库; 支持标准的256 GB MicroSD/MicroSDHC/MicroSDXC卡存储，支持10 M/100 M自适应网口; 支持三码流技术，支持同时20路取流; 支持三级用户权限管理，支持授权的用户和密码，支持IP地址过滤; 电源供应：DC：12 V ± 20%；PoE：802.3af，Type 2，Class 4; 防护等级：IP67; 传感器类型：1/1.8" Progressive Scan CMOS 宽动态：120 dB 最低照度：彩色：0.0005 Lux @（F1.0，AGC ON） 黑白：0.0001 Lux @（F1.0，AGC ON），0 Lux with Light 焦距&视场角：2.8~12 mm，水平视场角：98.6°~53.6°，垂直视场角：50.8°~30°，对角视场角：120.6°~61.8° 防补光过曝：支持防补光过曝开启和关闭，开启下支持自动和手动，手动支持根据距离等级控制补光灯亮度 补光灯类型：鳞镜补光，4颗暖白光灯珠 补光距离：普通监控：30 m 最大图像尺寸：2560 × 1440 视频压缩标准：H.265/H.264/MJPEG 电源输出：DC12 V，50 mA RS-485：采用半双工模式，支持自适应HIKVISION，PELCO-P和PELCO-D协议 音频：1路输入（Line in），1路输出（Line out），2个内置麦克风，1个内置扬声器 复位：支持 报警：1路输入，1路输出（报警输入支持开关量，报警输出最大支持DC12 V，30 mA） 接口类型：外甩线 网络：1个RJ45 10 M/100 M自适应以太网口 带包装重量：1528 g 恢复出厂设置：支持RESET按键，客户端或浏览器恢复 电源接口类型：3芯接口 供电方式：DC：12 V ± 20%，支持防反接保护 PoE：802.3af，Type 2，Class 4 存储温湿度：-30 °C~60 °C，湿度小于95%（无凝结） 电流及功耗：DC：12 V，0.90 A，最大功耗：10.7 W PoE：802.3af，36 V~57 V，0.22 A~0.35 A，最大功耗：12.5 W 线缆长度：35 cm 产品尺寸：227.74 × 120.59 × 101.5 mm 设备重量：1130 g 启动和工作温湿度：-30 °C~60 °C，湿度小于95%（无凝结） 包装尺寸：385 × 158 × 155 mm 防护：IP67 | 11 | 台 | 1-3号岗（3个），北校区内外岗（2个）、北校区内外岗中间路段（4个）、主校区垃圾场（2个）
15 |  | 海康威视 | DS-IPC-B14HV3-LT(/POE) | 产品型号 DS-IPC-B14HV3-LT/POE 传感器类型 1/3"Progressive Scan CMOS 低照度 彩色：0.005Lux@(F1.2,AGC ON) 0 Lux with IR 宽动态 数字宽动态 焦距&视场角 4 mm,水平视场角：76° 6 mm,水平视场角：49° 光圈数 F2.0 镜头尺寸接口 M12 防补光过曝 支持 补光灯类型 白光灯，红外灯 补光距离 白光30 m,红外光50 m(因实际监控环境而异) 图像尺寸 2560×1440 视频压缩标准 H.265 /H.264 ROI 支持主码流设置1个固定区域 音频环境噪声过滤 支持 音频压缩标准 G.711ulaw/G.711alaw/G.722.1 G.726/MP2L2/PCM/AAC-LC 接口协议 开放型网络视频接口，ISAPI,SDK,GB28181 网络协议 TCP/IP,ICMP,HTTP,DHCP,DNS,RTP,RTSP NTP,IGMP,QoS,UDP 同时预览路数 6路 SmartIR 支持 图像设置 镜像，饱和度，亮度，对比度，锐度，AGC,白平衡 通过客户端或者浏览器可调 日夜转换模式 白天，黑夜，自动，定时切换 图像增强 背光补偿，强光抑制，3D数字降噪 网络接口 1个RJ4510 M/100 M自适应以太网口 音频接口 1个内置麦克风，1个内置扬声器 报警触发 移动侦测(支持人形侦测),异常 联动方式 上传中心，声音报警 产品尺寸 171.7 mm×83.7 mm×80.7 mm 包装尺寸 216 mm×121 mm×118 mm 重量 设备：390 g;带包装：550 g 工作温湿度 -30 ℃~60 ℃,湿度小于95%(无凝结) 通用功能 心跳，密码保护，水印技术 恢复出厂设置 支持客户端或浏览器恢复 功耗 8.5 W 供电方式 PoE 防护 IP66 | 9 | 台 | 模拟医院508（5个），X型楼4区308（2个）、309（2个）
16 | 监控点安装费 |  |  |  | 24 | 点 | 含22个新增、2个利旧安装（南北校区监控室内）
17 | 支架 | 海康威视 | DS-1602ZJ | 壁装支架/白色/铝合金/尺寸306.3×97.3×182.6mm | 2
18 |  |  | DS-1292ZJ-K | 壁装支架 外观 白 适用范围 适合枪型、筒型、一体型摄像机壁装 材料 铝合金 调整角度 水平：360°，垂直：-45°~45° 尺寸 70×97.1×173.4mm 重量 201g | 22 | 个
19 | 光纤收发器 | TPLINK | FC311A-FC314PB | POE/单模单纤/1分4 | 9 | 对 | 监控杆电箱内：1-3号岗（3对），北校区内外岗（2对）、北校区内外岗中间路段（1对）、主校区垃圾场（1对）、正门（2对）
20 | 硬盘录像机 | 海康威视 | iDS-8616NX-I9/S-AT(标配)/大模型 | 2U机架式9盘位嵌入式边缘计算主机，采用存算一体架构，内置高性能AI处理器，搭载高性能ATX电源 【硬件规格】 存储接口：9个SATA接口，可满配16TB硬盘 视频接口：2×HDMI，2×VGA 网络接口：2×RJ45 10/100/1000Mbps自适应以太网口 报警接口：16路报警输入，4路报警输出 串行接口：1路RS-232接口，1路全双工RS-485接口 USB接口：2×USB 2.0，2×USB 3.0 扩展接口：1×eSATA 【产品性能】 输入带宽：256Mbps 输出带宽：256Mbps 接入能力：16路H.264、H.265格式高清码流接入 解码能力：最大支持32×1080P 显示能力：最大支持8K+1080P、2×4K异源输出 RAID模式：RAID0、RAID1、RAID5、RAID6、RAID10，支持全局热备盘 【智能应用】 整机搭载1颗高性能AI引擎，支持配置周界二次分析或智搜模式 一、周界防范应用： 支持周界算法（越界侦测、区域入侵、进入区域、离开区域）的功能 支持大模型周界的二次分析功能 图片流性能：16路图片流大模型周界防范 二、智搜应用： 支持全路数目标检索功能，可对设备视频录像中的目标实现快速检索。 目标检索(智搜)：前智能16路或后智能4路 | 2 | 台 | 南北校区监控室
21 | 硬盘 | 希捷 | 4T | 3.5 HDD,8TB,7200RPM, 256MB, SATA 6Gb/s 高转速：7200RPM 支持32路AI流、RAID应用(搭配NVR) 支持硬盘健康管理功能 MTBF(平均故障间隔时间)：不小于150万小时 年写入负载：不小于360TB 支持5年有限质保服务 | 4 | 块 | 400万全彩监控头1天需要18G存储。
22 | 交换机 | Tplink | TL-SG2008MP | 8口(千兆poe) | 2 | 台 | 模拟医院及X楼4区308、309
23 | 网线 | 罗格朗 | 超五类 | 超五类无氧铜 | 4 | 箱
24 | 光纤 | 立孚 | 12芯 | 单模 | 490 | 米 | 北校区外岗监控杆140米（含内外岗中间路段监控杆，每个使用6芯）；正门（眼博物馆）监控杆100米、正门（图书馆）监控杆30米。二号岗监控杆120米；垃圾场监控杆100米
25 | 光纤熔纤盒 | 国标 | 12口 | FC接口/12芯/含尾纤、耦合器、熔纤盘/要求满融 | 12 | 个 | 学院正门（4个）、北校区外岗（2个）、北校区内外岗中间路段（2个）、主校区垃圾场（2个）、2号岗（2个）
26 | 光纤熔接 |  |  |  | 144 | 芯
27 | 地埋施工 |  | 地面下500 |  | 310 | 米 | 北校区外岗监控杆110米（含内外岗中间路段监控杆）；正门（眼博物馆）监控杆40米（弱电井至监控杆）、正门（图书馆）监控杆30米。二号岗监控杆30米（弱电井至监控杆）；垃圾场监控杆100米
28 | 地埋管 |  | 20*1.6（6分） | PE穿线管 | 310 | 米
29 | 电源线 | 国标 | 2.5平方 | 三芯/室外/护套/200米 | 3 | 卷 | 监控杆取电
30 | 监控杆 | 国标 | 非拼接一体杆 | 4米/管壁厚1.8mm/含立杆、横臂、地龙、电源箱（宽400*高300*深300）及安装配件 | 6 | 套 | 学院正门2根；北校区外岗及中间路段；二号岗；主校区垃圾场
31 | 监控杆安装费 |  |  | 安装及基础施工 | 6 | 项
32 | 服务器 |  | 自备（虚拟机） | CPU：配置2颗intel至强4210R处理器，核数≥10核，主频≥2.4GHz 内存：配置64G DDR4，2T存储 | 1 | 台 | 自备 | 管理软件
33 | 基础包/系统管理（必选） | 海康威视 | Infovision iColleges-Safety(DS)-SM | 系统基础包，提供业务应用依赖的基础资源信息及基础服务能力，包括系统人事管理、场地管理、设备网络管理、事件联动、数据管理、低代码引擎、门户工作台等。 | 1 | 套 | 基础模块必选
34 | 基础包/统一授权（必选） | 海康威视 | Infovision iColleges-Safety(DS)-UAMIS | 进行统一权限下发，可自定义下发场景，进行直观的权限查看，以及查看权限下发历史记录 | 1 | 套
35 | 人脸采集（进阶版） | 海康威视 | Infovision iColleges-Safety(DS)-FACE-CJ | 【注意：如不下单本销售项，可用综合安防APP端采集，但APP无下述功能】 ———————————————— 支持H5人脸采集、支持DS-K56A0-CJ等设备采集 | 1 | 套
36 | 人脸评分服务(演示单申请会产生成本，请勿勾选) | 海康威视 | Infovision iColleges-Safety(DS)-FSS | 【注意，本销售项即使演示也会产生费用，请谨慎勾选】 本销售项不依赖硬件，开启人脸评分算法，检测人脸图片以保证符合图片的质量要求，可以一定程度上解决照片质量问题； 但是，高校大规模人脸采集对设备下发成功率容忍度较低，如有条件建议采用人脸库质量评分，解决如多人同框、模糊、戴口罩、分辨率、活体检测等问题。 | 1 | 套
37 | 视频监控 | 海康威视 | Infovision iColleges-Safety(DS)-VMS | 视频监控应用提供视频管理服务，支持编码设备通过海康设备网络SDK协议、海康Ehome协议、海康ISUP5.0协议、GB28181协议、ONVIF协议、大华设备网络SDK协议、萤石协议接入平台，实现视频预览、录像回放、视频上墙、视频事件监控服务能力，并且在网络带宽不足、有流量限制的网络环境下可以通过以图片替代视频的模式提供监控服务。 | 500 | 路 | 500路视频监控授权
38 | 设备网络管理 | 海康威视 | Infovision iColleges-Safety(DS)-NMS | 设备网络管理应用，对接入平台的视频设备，门禁设备，梯控设备，可视对讲设备进行在线巡检，及时发现故障设备和掉线设备，使运维工作更加高效，便利。 | 500 | 路
39 | 门禁管理 | 海康威视 | Infovision iColleges-Safety(DS)-ACS | 基础门禁管理通过接入多种门禁设备，利用卡片、人脸、指纹介质，实现出入管控等智能应用，主要提供门禁权限管理、事件管理、门禁状态查看、门禁远程控制、人员出入记录实时展示、远程呼叫对讲等应用。默认包含50路门禁点授权。 | 50 | 门
40 | 出入口车辆放行管理 | 海康威视 | Infovision iColleges-Safety(DS)-PMS | 出入口车辆放行管理通过接入多种出入口道闸设备，利用车牌号码、卡片，实现车辆识别、出入管控等应用，主要提供出入口车道管理、车辆管理、车辆放行规则管理、出入口LED显示和语音播报管理、库内车辆管理、过车记录查询、车流量统计等应用，支持中心和岗亭监控出入口过车实况、道闸反控和语音对讲协助功能 | 10 | 车道 | 需要停车场设备时必选，根据车道数量授权
41 | 事件中心 | 海康威视 | Infovision iColleges-Safety(DS)-PEMC | 提供统一的事件中心，包括事件的汇聚、转换、处理、统计、可视化展示，实现事件的全生命周期管理。结合预案、工单保障事件流程的有序、高效、闭环， 实现跨部门、跨区域、跨系统的协同工作，快速响应突发事件，保障园区高效运营，提高事件整体的处理水平。 | 1 | 套 | 接受报警联动事件，执行相关预案，建议配置
42 | 3系列抓拍显示一体机 | 海康威视 | DS-TMC403-E(LED) | 【守蔚3系】【分辨率400W】【LED】 高清晰：400万像素高清摄像机，最大分辨率可达2688*1520，帧率高达25fps； 集成度高：集摄像机、LED显示屏、补光灯、镜头、喇叭功放于一体，有效节省施工布线成本； 显示屏：支持两列行四字双色LED屏，显示内容可灵活配置 内置高亮LED灯，智能补光技术，满足不同场景需求 支持电动变焦镜头，便于调试 车牌识别种类：支持识别的号牌类型包括大（小）型汽车、使领馆汽车、警用汽车、教练汽车、新能源汽车； 车辆结构化：支持车型识别，车标识别，车身颜色识别，子品牌检测 黑白名单控制：支持黑、白名单的导入及对比，可直接联动道闸开闸，支持脱机运行； 支持智能化视频检测抓拍，实现机动车精准抓拍识别，准确率99.9%以上（车辆目标以及对应车牌成像清晰无遮挡） 支持跟车不落杆，实现快速通行 机箱表面采用抗紫外线静电喷塑工艺，不起皮，不褪色，防尘防水等级符合室外设备IP54级别要求； 一体化结构设计，布线简单，调试方便 摄像机 最低照度：彩色0.04lx(F2.0,AGC ON) 黑白0.02lx(F2.0,AGC ON) 快门：1/30秒至1/100,000秒 传感器类型：1/3" Progressive Scan CMOS 自动光圈：DC驱动 ICR切换：支持 镜头：3.1~6mm电动变焦镜头 日夜转换模式：ICR红外滤片式 数字降噪：3D数字降噪 压缩标准 视频压缩标准：H.264/H.265/MJPEG 视频压缩码率：32 Kbps~16M bps 图像 帧率：25fps(2688*1520) 图像设置：饱和度,亮度,对比度,白平衡,增益,3D降噪通过软件可调 图像格式：JPEG 最大图像尺寸：2688*1520 网络功能 通用功能：心跳,密码保护,NTP校时 支持协议：TCP/IP,HTTP,DHCP,DNS,RTP,RTSP,NTP,支持FTP上传图片 抓拍功能 智能识别：车牌识别, 补光灯控制：补光灯自动光控、时控可选； 图片格式：采用JPEG编码,图片质量可设 接口 通讯接口：1个RJ45 10M/100M 自适应以太网口 ，1个RS-232接口 外部接口：2路触发输入；2路继电器输出，支持道闸开、关、停 补光灯：内置9颗LED补光灯 一般规范 防护等级：IP54 工作温度和湿度：-20℃~70℃,湿度小于90%(无凝结) 电源供应：AC100V~240V 功耗：35W MAX 一般规范 重量：14KG 尺寸(mm)：1384*194*186 显示屏参数 显示亮度：最大1200cd/m² 显示屏尺寸：256mm*128mm 显示分辨率：32*64 屏幕类型：LED 重量：14KG 尺寸(mm)：1384*194*186 显示屏参数 显示亮度：最大1200cd/m² 显示屏尺寸：256mm*128mm 显示分辨率：32*64 屏幕类型：LED | 10 | 台 | 1、2号岗各1台，3、4号岗、停车场各2台 | 车辆道闸
43 | 出入口控制终端 | 海康威视 | DS-TPE300-S(国内标配)(P) | 【出入口控制终端】【固态硬盘】【不含软件】【预装正版WIN10系统】【需用户自配显示器、键鼠】 双千兆网卡，支持网络容错以及双网络IP设定、双网隔离等应用 8个百兆兆自适应RJ45网口具备交换机功能，可接入多路网络设备 1个标准全功能RS232接口，可直接接入标准RS232接口设备 标配128G SSD，应对恶略运行环境，适应性更强 支持大容量图片存储，可选配一块3.5寸机械硬盘 预安装BIOS，自主设计开发BIOS，系统运行稳定可靠 3.5mm标准音频孔设计，便于接入标准接口音频设备 HDMI/VGA显示器输出支持，较好的兼容外部显示设备接入 发热量小，优良散热设计，可保证在-10℃~+50℃温度下稳定运行 WIFI/4G可选配 网络功能 存储功能：128G 系统参数 操作系统：BIOS 输入输出参数 音频输出：3.5MM标准输出 报警输出：2路报警输出 报警输入：2路报警输入 音频输入：3.5MM标准输入 接口参数 RS232接口：1路 网络接口：千兆RJ45 RS485接口：1路 USB接口：4个USB接口 VGA接口：1路VGA 一般规范 通信方式：RJ45 | 4 | 台 | 1、3、4号岗各1台，2号岗1台
44 | 语音室门禁一体机(人脸） | 海康威视 | DS-K1T672M | 操作系统：嵌入式Linux操作系统； 屏幕参数： 7英寸IPS触摸显示屏，屏幕比例9:16，屏幕分辨率600*1024； 摄像头参数：采用宽动态200万双目摄像头； 认证方式：支持人脸、刷卡（IC卡、手机NFC卡、CPU卡序列号/内容、身份证卡序列号）、密码、二维码（通过摄像头识别）； 人脸验证：采用深度学习算法，支持照片、视频防假；1:N人脸验证速度≤0.2s，人脸验证准确率≥99%； 存储容量：本地支持50000人脸库、50000张卡，5万条事件记录； 硬件接口：LAN*1、RS485*1、Wiegand * 1(支持双向)、USB*1、电锁*1、门磁*1、报警输入*2、报警输出*1、开门按钮*1； 通信方式及网络协议：有线网络； 使用环境：室内环境，不防水； 安装方式：壁挂安装（标配挂板，适配86底盒）； 工作电压： DC 12V/2A（电源需另配）； 产品尺寸：186*103*21mm； 设备重量：净重0.7kg 毛重1.5kg。 功能介绍： 可视对讲：支持和云平台、客户端、室内机、管理机进行可视对讲；支持配置一键呼叫室内机或管理机；支持副门口机或围墙机模式； 视频预览：支持管理中心远程视频预览，支持接入NVR设备，实现视频监控录像，编码格式H.264； 口罩检测：支持口罩检测模式，可配置提醒戴口罩模式、强制戴口罩模式，关联门禁控制； 安全帽检测：支持工地安全帽检测功能，可配置提醒安全帽模式、强制戴安全帽模式，关联门禁控制； 识别界面可配：识别主界面的“呼叫”、“二维码”、“密码”的按键图标可分别配置是否显示； 认证结果显示可配：支持认证成功界面的“照片”、“姓名”、“工号”信息可配置是否显示； 认证结果语音自定义：集成文字转语音（TTS）和语音合成技术，认证成功和认证失败的语音可以分别配置4个时间段进行自定义播报，同时认证成功的语音可叠加播报姓名； 工作模式：支持广告模式、简洁模式主题模式； 外接安全模块：支持通过RS485接入门控安全模块，防止主机被恶意破坏的情况下，门锁不被打开； 外接读卡器：支持通过RS485或韦根（W26/W34）接口外接1个读卡器，同时可实现单门反潜回功能； 读卡器模式：支持通过RS485或韦根（W26/W34）接入门禁控制器，作为读卡器模式使用； 门禁计划模板：支持255组计划模板管理，128个周计划，1024个假日计划；支持常开、常闭时段管理； 组合认证：刷卡+密码、刷卡+人脸、人脸+密码等组合认证方式 多重认证：支持多个人员认证（人脸、刷卡等）通过后才开门； 黑名单核验：支持中心下发黑名单人员信息，实现本地黑名单核验； 报警功能：设备支持防拆报警、门被外力开起报警、胁迫卡和胁迫密码报警、黑名单报警等； 事件上传：在线状态下将设备认证结果信息及联动抓拍照片实时上传给平台，支持断网续传功能，设备离线状态下产生事件在与平台连接后会重新上传； 单机使用：设备可进行本地管理，支持本地注册人脸、查询、设置、管理设备参数等； WEB管理：支持Web端管理，可进行人员管理、参数配置、事件查询、系统维护等操作。 | 9 | 台 | 语音室3-10以及四教配电室 | 语音室门禁
45 | 门禁磁力锁 | 国标 | DS-K4H250PSC | 锁体主体颜色为：氧化银。 最大静态直线拉力：280kg ± 5%； 断电开锁，满足消防要求； 具有电锁状态指示灯（红灯为开锁状态， 绿灯为上锁状态）； 支持锁状态侦测信号(门磁)输出：NO/NC/COM接点； 工作电压：12V/500mA 或 24V/250mA； 锁体尺寸：长240*宽48.8*厚27.5(mm)； 吸板尺寸：长180*宽38.8*高13(mm)； 使用环境：室内（不防水）； 适用门型：木门、玻璃门、金属门、防火门； 302917316 DS-K4H250PSC(国内标配) 是右侧进线。 302917317 DS-K4H250PSLC(国内标配) 是左侧进线。 两者是镜像的。 | 9 | 套
46 | 门禁-开门按钮 | 国标 | EB29开门按钮 | 结构：塑料面板； 性能：最大耐电流1.25A，电压250V； 输出：常开； 类型：适合埋入式电器盒使用； 尺寸：86*86mm，安装后露出13mm 重量：0.07kg； | 9 | 个
47 | 磁力锁配件 |  | DS-K4H250PSC-LZ | 选用材料：高强铝合金，表面喷沙，颜色为氧化银。 外壳处理：阳极硬化电镀处理 适用门型：木门、金属门 开门方式：90度内开式门 产品重量：0.75kg L型支架尺寸：长240*宽48.8*厚30.4(mm) Z型支架尺寸：长180*宽50*厚50(mm) | 1 | 只
48 | 门禁开关电源 |  | DS-K7M-AW50-1(国内标配)/不带机箱 | 输入电压：100-240VAC； 输出电压：12VDC； 输出电流：4.17A； 输出功率：50W； 工作温度：-10℃-+50℃； 工作湿度：＜95%； 尺寸：99*82*30mm； | 1 | 台
49 | 电源线 | 国标 | 1.5平方 | 双芯护套/100米 | 2 | 卷
50 | 插排 | 公牛 | 6位 | 带线1.8米 | 6 | 个 | 监控杆、交换机、门禁等电源取电
51 | 辅材 |  |  | 施工辅材，含PVC线槽、胶带、自攻钉等 | 1 | 套
消防联动
序号 | 设备名称 | 品牌 | 型号 | 技术规格 | 数量 | 单位 | 备注
1 | 用户信息传输装置 | 海康威视 | NP-FCT100(LAN-E) | 【用户信息传输装置】 （1） 2 路 RS-232 通讯接口、 2 路 RS-485 通讯接口，1 路 CAN 通讯接口、 1 路 RJ45 网络通讯口, （2） 手动报警：具有手动火警按钮，可以向管理平台上传人工火灾报警信息 ； （3） 断网续传：网络断网恢复后，接续上传断网期间的数据； （4） 值班查岗：支持值班查岗功能； （5） 1路开关量输入，2路常开输出 （6） 1 个以太网接口，能够对目标 IP，目标机号，本机机号设置； （7） 支持存储历史火警、历史请求/反馈、历史操作、历史故障等至少10000条日志； （8） 提供液晶显示（128x64），提供实时时钟； （9） 蓄电池备用供电（待机 24 小时以上） （10） 交流输入电压 220V 50Hz （11） 直流备电 12V 7Ah 铅酸电池一节 （12） 工作温度 0℃～+50℃ （13） 工作湿度 ≤95%RH | 2 | 台 |  | 用户信息传输装置
2 | 用传配件串口线 | 海康威视 | NP-FTP100 | 1.用户信息传输系统套线，长度0.5m，包含一公转两母和一母转两公串口线； 2.双母头串口线，长度3m； | 2 | 套
3 | 并行数据处理机 | 海康威视 | NP-FTP210 | 【数据转换模块】 通讯方式 RS-485通信和RS-232通信 接口 并行26pin接口 工作温度 -10 ~ 55 ℃ 工作湿度 5% ~ 95% RH（无凝露） 供电电压 DC 12 V或DC 24 V 重量 150 g 防护等级 IP30 | 2 | 台
4 | 系统管理 | 海康威视 | Infovision FireProtection (DS)-SM1 | Infovision FireProtection智慧消防综合管理平台，定位为利用物联传感技术，实现对烟、水、电、可燃气体、温度、报警、视频等多种数据进行采集，与视频相融合，进行统一管理，实现单位消防安全全局可知、实时可视。可通过移动端随时随地查看消防报警、设施状态与统计分析数据，辅助单位安全管理部门及时发现隐患并进行相应整改，建立一张“全覆盖、多维度”的消防监控网，实现消防管理由事后追责到事前预警用户。 系统管理，为Infovision FireProtection智慧消防综合管理平台的基础应用，包含人员及组织管理、用户管理、安保区域管理、设备管理、图上监控、事件联动等功能。 一、人员及组织管理 1、支持组织的增删改查； 2、支持批量添加组织； 3、支持组织的导入和导出； 4、支持同级组织手动排序； 5、支持下级组织移动到上级组织； 6、支持人员信息增删改查，包括人员基本信息、人脸、指纹、卡片； 7、支持人员信息的导入和导出； 8、支持人员基础信息字段自定义配置； 9、支持更改人员所属组织； 10、支持在人员添加界面直接发卡、退卡； 二、用户管理 1、支持角色的增删改查； 2、支持配置不同角色权限，包括菜单权限、组织权限、区域权限、资源权限、功能控制权限； 3、支持角色关联平台用户； 4、支持用户增删改查； 5、支持用户组增删改查，可对不同职责的用户进行分类管理； 6、支持用户基本信息管理，可实名关联人员姓名； 7、支持用户的导入和导出； 8、支持用户启用、禁用； 9、支持用户安全管理，可绑定用户mac地址及IP，可自行修改用户密码或者管理员重置密码； 10、支持用户关联角色，通过给用户绑定相应角色的方式给用户配置不同的系统权限； 11、支持从Windows域同步用户信息，用于域账户进行平台登录； 12、支持通过用户实名关联的人员所属组织，对其相应的区域进行权限控制； 13、支持开启或关闭用户有效期，支持配置用户有效期时间，过期后不允许登录； 14、支持在账户连续多次输错密码被锁定后解锁用户； 三、安保区域管理 1、支持安保区域的增删改查； 2、支持批量添加安保区域； 3、支持安保区域的导入和导出； 4、支持安保区域级联，支持启用和关闭国标级联； 5、支持区域树从非级联切换至级联； 6、支持修改级联编码； 四、设备管理 1、支持消防设备管理的增删改查、导入导出移动。包括如下几个系统的设备：火灾报警、视频图像预警、电气火灾、可燃气体、消防用水、充电桩、灭火器、数据网关等系统的设备管理 2、支持安防设备管理的增删改查，包含视频监控设备、门禁设备。 五、图上监控 1、支持在线、离线的GIS地图； 2、支持png、jpg格式的静态地图； 3、支持添加资源上图，资源类型包括：监控点、门禁点、传感器、消防设备、传感器等； 4、支持单击消防设备资源，查看资资源状态和历史报警； 5、支持展示实时报警事件。事件发生时，地图上资源点会改变颜色并闪烁； 6、支持查看实时事件详情，详情信息包括事件级别、状态、发生时间、处理意见、所属区域/位置、事件源、事件类型； 六、事件联动 1、支持事件规则配置：支持指定事件发生的类型：视频事件、门禁事件、消防事件等； 2、支持联动在CS客户端自动弹出事件关联的预览画面、回放画面、事件图片、弹视频画面叠加事件信息，控制语音对讲，播放提示音，语音播报（内容可自定义编辑）； 3、支持联动推送事件关联通道的实时画面在电视墙上显示； 4、支持联动上墙画面与普通上墙画面可通过标记区分； 5、支持用户自行选择联动监控点上墙持续时间； 6、支持联动保存事件对应通道的录像片段、抓拍图片； 7、支持自动打开事件关联报警输出； 8、支持联动通道云台自动转到指定预置点、巡航路径； 9、支持联动指定门禁点开门； 10、支持联动发短信到指定用户手机； 11、支持联动发邮件到指定用户邮箱； 12、支持联动语音播报支持重复播报，播报次数可自定义； 13、支持事件语音播报覆盖时间间隔通过配置文件设置； 14、支持在一条事件规则中批量配置事件源和联动资源； 15、支持对事件规则进行批量启用、禁用； 16、支持配置好事件规则后，进行模拟报警联动操作； 17、支持事件联动高级规则配置：支持指定时间段任何区域发生多种事件规则配置；支持指定时间段内，指定区域发生多种事件规则配置；支持指定时间段，区域A发生事件类型A或者区域B发生事件类型B规则配置；支持指定时间段，指定区域间隔几秒连续发生特定事件规则配置；支持指定时间段，同一区域下，间隔几秒，同时发生特定事件规则配置；支持指定时间段和指定时间间隔内，多个事件源同时发生指定事件规则配置；支持指定时间段和指定时间间隔内，多个指定区域同时发生指定事件类型规则配置。 | 1 | 套 | 与安防平台部署到同一服务器，实现安消联动 | 智慧消防综合管理平台
5 | 消控工作台 | 海康威视 | Infovision FireProtection (DS)-WORKBENCH | 消控工作台，为消控室工作人员提供一站式报警事件接收处理的工作台。实时接收系统的报警事件，通过语音进行报警信息的播报，支持查看报警类型、报警等级、报警次数、所属设备等信息，并根据资源在平面图的位置、联动视频预览和回放、抓图画面等方式，进行报警的核实。支持处理报警，输入处理意见，选择该报警为真实火警、误报、核实中及测试。 1、查看真是火警数、今日报警数、未处理报警数、今日隐患数、未处理隐患数和屏蔽传感器的数量。 2、支持白色系和黑色系的切换。 3、支持接受报警时，通过电脑语音进行报警内容的播报，查看报警点的位置信息、联动预览回放、联动抓图等功能。 4、支持在工作台对报警等级、报警类型、报警时间、处理状态进行筛选，支持报警的批量处理。 5、支持对疑似火警的判断。 6、支持查看报警的操作记录、查看联系人及联系方式、设备操作、输入处理意见，并将报警处理为核实中、误报、测试、火警等。 7、支持接收隐患、查看隐患详情及处理隐患，查看隐患信息、位置信息、隐患日历及隐患图片；隐患类型包含巡查隐患、一键上报隐患、防火检查隐患、岗位自查隐患、设备故障及误报隐患。 8、支持在工作台对隐患类型、隐患时间、处理状态进行筛选，支持隐患的批量处理。 9、支持隐患处理时，查看操作记录、联系人、设备操作、输入处理意见，并将隐患处理未处理中、转工单和已处理。 10、支持查看真实火警记录，并对真实火警的记录进行处理。 | 1 | 套
6 | 火灾报警监测 | 海康威视 | Infovision FireProtection (DS)-FIRE_ALARM_SYSTEM | 1、支持接入火灾报警控制器、用户信息传输装置、NB类独立式烟温感、Lora网关、气体灭火控制器等设备，实现设备报警、故障和监测值的接收。 2、支持对设备进行消音、复位的操作。 3、支持接入气体灭火控制器后，在消控工作台接收报警时对设备进行启动、强制启动及停止的操作。 | 1 | 套
7 | 消防网管 | 海康威视 | Infovision FireProtection (DS)-FPNMS | 消防网管，通过对接入平台的消防设备进行在线巡检，并通过设备画像进行分析，快速定位设备故障原因。 一、统计分析 1、支持各区域对消防设备和传感器设备运维结果统计； 2、支持呈现异常区域，并对异常原因TOP10进行排名 3、支持对设备画像进行分析，例如频繁误报、频繁故障、频繁离线、频繁信号弱、低电量、临期/过期 二、设备状态 1、支持呈现消防设备、传感器详细数据 2、支持查看消防设备状态结果，可导出结果（CSV格式）； 3、支持设备的远程升级（目前仅支持用电主机） 三、异常分析 1、支持对设备中有如下几种画像类型的进行分类：频繁误报、频繁故障、频繁离线、频繁信号弱、低电量、临期/过期 2、支持自定义画像规则。 | 1 | 套