## Sheet1
模拟医院七层考站弱电工程
序号 | 设备名称 | 推荐品牌 | 型号 | 详细参数 | 数量 | 单位 | 备注
1 | AC控制器 | H3C | EWP-WX2580X | H3C WX2580X 10端口千兆+2SFP Plus无线控制器 | 1 | 台 |  | 无线AP
2 | 管理AP授权 | H3C | LIS-WX-128-BE | 增强型无线控制器license授权函-管理32AP-企业网专用-V7V9 | 1 | 套 | 32个无线AP授权
3 | WiFi | H3C | H3C WA6520-FIT | H3C WA6520-FIT 内置天线802.11ax/ac/n无线接入点-FIT | 14 | 台
4 | POE千兆交换机 | H3C | LS-5024PV5-EI-HPWR | 24*10/100/1000Base-T以太网端口4*1000 Base-X SFP光口 370W,交换容量336Gbps;包转发率132Mpps | 1 | 台 | wifi交换机
5 | WiFi安装费 |  |  | 安装调试费用 | 14 | 点
6 | 万兆光交换机 | 信锐 | RS6300-24X-LI-12X | 信锐安视万兆交换机，12个万兆SFP+光口，12个10/100/1000Base-T自适应电口；交换容量≥1.28Tbps/12.8Tbps，包转发率≥480Mpps；支持全端口线速转发；支持NAC统一管理、统一查看状态、VLAN、堆叠等配置管理；支持终端识别、终端准入、安全防护及安全画像可视；支持胖瘦一体化 含： RS6300-24X-LI-12X标准产品*(1); 信锐网科交换机管理平台软件V3.0*(1); 硬件质保服务*(3年); 软件升级服务*(3年); | 2 | 台 | 用于核心线路数据传输
7 | 光模块 | 信锐 | 万兆 | SFP+万兆多模光模块，速率：10Gb/s，波长：850nm，传输距离：0.3km，双LC接口 | 16 | 个
8 | 光纤跳线 | H3C | 双LC-LC | 多模双LC-LC | 8 | 对
9 | 交换机 | 华为 | S5735S-L24T4S-A1 | 24*10/100/1000Base-T以太网端口；4*1000 SFP光口,交换容量336Gbps;包转发率126Mpps | 2 | 台 | 弱电机房、中控室各一台
10 | 吸顶音箱 | 湖山 | XD-6W | 额定功率6W/频率范围：100Hz-15KHz/输入电压：100V | 8 | 台 | 区域广播 | 广播
11 | 功放 | 湖山 | GB80HM | 合并式定压 | 1 | 台 | 区域广播
12 | 无线麦 | 得胜 | TS-8999TT | UHF频段/一拖二鹅颈麦 | 1 | 台 | 需避开5G频段
13 | 音箱安装费 |  |  | 安装调试费用 | 8 | 点
14 | 电子班牌 | 海康威视 | DS-D6122TL-D/C | 显示参数 可视角 水平178°，垂直178° 显示尺寸 21.5 inch 屏幕可视区域 478.656 (H) mm × 260.28 (V) mm 背光源类型 TFT-LCD背光 像素间距 0.0831 (H) mm × 0.241 (V) mm 物理分辨率 1920 × 1080 亮度 400 cd/m² 色深度 8 bit 对比度 ≥ 1000∶1 响应时间 8 ms 色域 72% 连续使用时间 7 × 16 h 屏幕活动域 476.06 mm (H) × 267.79 mm (V) 系统参数 操作系统 Android 12.0 CPU Cortex-A55，4核，主频1.8 GHz 内存 2 GB 内置存储 16 GB EMMC 智能参数 镜头 200万宽动态摄像头 人脸库 50000张，支持JPG图片格式 人脸检测距离 推荐0.3 m ~ 1.5 m，最远5 m，可软件调整 人脸验证准确率 ＞ 99% 刷脸验证时间 ≤ 0.5 s/人 内部喇叭 4 Ω 3 W × 2 触控参数 触摸方式 电容 玻璃 3 mm防眩光钢化玻璃 触控点 10点 触控响应速度 ≤ 14 ms 接口参数 网络接口 LAN口×1 数据传输接口 USB 2.0 × 2，内置Wi-Fi，蓝牙（BT 4.2），刷卡，门禁 电源参数 待机功耗 ≤ 0.5 W 功耗 ≤ 60 W 运行环境 工作温度 -10 °C ~ 50 °C 工作湿度 0 ~ 95% 通用参数 电源 176 ~ 240 VAC，50/60 Hz ± 5% | 13 | 台 |  | 班牌
15 | 电子班牌安装费 |  |  |  | 13 | 点
16 | 监控头 | 海康威视 | K34HV2-LT | 400万像素/双向对讲/poe供电/全彩/支持H265 | 26 | 台 |  | 监控
17 | 监控安装费 |  |  |  | 26 | 点
18 | 硬盘录像机 | 海康威视 | ds-7932N-r4 | 32路4盘位/Smart265 | 2 | 台
19 | 硬盘 | 西部数据 | 监控专用 | 8T | 4 | 块
20 | HDMI高清线 | 绿联 | 10米 | 4K高清 | 1 | 条 | 用于录像机连接一体机
21 | 显示器 | AOC | 21.5寸 |  | 1 | 台 | 监控室
22 | POE千兆交换机 | H3C | mini S1226F-HPWR | 24*10/100/1000Base-T电口2*1000 Base-X SFP光口 370W,交换容量52Gbps;包转发率38.7Mpps | 2 | 台 | 监控数据传输及供电
23 | 智慧音柱 | 海康威视 | DS-2FH2021D-OW | 60W 智慧音柱 智慧声柱额定功率60W,有效频率范围100Hz-17KHz,灵敏度90dB(±3db） 内置 16M 音频存储空间，可以通过外置 USB 接口擦除拷贝 6 首音乐，通过拨码开关选择预设音乐信 号，通过触发播放预设语音节目。 该产品外置一路线路输入接口，可以播放外部音源。 该产品具有本地音乐和线路音乐设置有音量调节旋钮。 该产品使用直流电源供电，内置 D 类数字功放，效率可达 90%以上。 该产品使用高质量的扬声器，清晰的还原声音。 额定功率: 60W 待机功率＜1W 频率响应: 100Hz~17KHz （±3db） 谐波失真≤0.5% 电源: DC 24V/5A 信噪比≥80db | 2 | 台 |  | 正门监控
24 | 智慧音柱安装费 |  |  |  | 2 | 点
25 | 服务器机柜 | 图腾 | TD6.0 | 600*1000*2055/42U/带风扇、PDU、托盘/前后网孔门 | 1 | 个 | 设备集中安装 | 用于机柜内设备安装及线路整理
26 | 配线架 | 罗格朗 | 24口超五类 | 端子式含模块一体配线架 | 2 | 根
27 |  |  | 24口六类 | 端子式含模块一体配线架 | 1 | 根
28 | 理线器 | 罗格朗 | 12档 | 1U | 3 | 根
29 | 成品跳线 | 罗格朗 | 超五类 | 1.5米 | 45 | 条
30 |  |  | 六类 | 1.5米 | 20 | 条
31 | 光模块 | H3C | 千兆 | 千兆10KM单模双纤模块LC接口 | 2 | 个
32 | 跳线 | 立孚 | FC-LC | 单模 | 2 | 对
33 | 光纤熔接 |  |  | 满融 | 24 | 芯
34 | 光纤终端盒 |  | ODF | 12口/机架式 | 2 | 个
35 | 插排 | 公牛 | 6位 | 带线1.8米 | 3 | 个 | 设备取电
36 | UPS不间断电源 | 科士达 | 主机：YDC9106H/电池12v100ah | 含UPS主机1台、满载运行1小时蓄电池1组 | 1 | 套 | 含电池柜、安装、调试、线材等费用.安装完成后需进行放电测试，必须达到满载放电时间要求。
37 | 耗材 |  |  | 水晶头、线槽、扎带、自攻钉、涨塞等 | 1 | 套