## Sheet3
物资名称 | 规格参数 | 数量 | 单位 | 参考图片
体育场地悬浮地板铺设 | 1.规格：材质采用PP(聚丙烯)，若干小块软连接结构设计，非一整块平面设计，厚度≥1.7cm，每平米克重≥3700g。 2.冲击吸收（23℃±2℃）：20%-50% 3.垂直变形：0.6-3.0mm 4.耐人工气候老化性能（500h）拉伸强度：≥0.4Mpa，拉断伸长率：≥40% 5.抗滑值（BPN,20℃）80-110 6.3种邻苯二甲酸酯类化合物（DNOP、DINP、DIDP)总和≤1.0g /kg 7.可溶性铅含量：≤50mg/kg；可溶性镉含量：≤10mg/kg 8.甲苯、二甲苯和乙苯总和：≤1.0mg/(m².h) 9.18种多环芳烃总和≤50mg /kg 10.耐光色牢度标准≥8级，老化时长不低于360h 注：以上基础指标须提供环保性能报告（甲醛，重金属等），提供具有CMA或者CNAS标识的检测报告。 11. 为保证酸碱条件下产品性能，依据GB/T11547-2008检测标准，提供经耐消毒水-中性洗涤剂循环试验检测报告，外观性能：无起泡、无出油、无裂纹、无塌陷、无折皱、无污染、无粉化，无明显色差，灰卡等级4-5级，硬度70-90Shore A。须提供具有CMA或CNAS标识的检测报告，并提供全国认证认可信息公共服务平台查询截图（https://cx.cnca.cn/）或提供CNAS官网对应检测机构资质范围查询截图（https://www.cnas.org.cn/） 12. 为保证标志标线清晰耐用，依据GB/T1865-2009检测标准， 提供专用面漆涂层氙灯老化检测报告，光泽度（60°）≤30GU，涂层老化评级（灰卡等级）：≥4级，须提供具有CMA或CNAS标识的检测报告，并提供全国认证认可信息公共服务平台查询截图（https://cx.cnca.cn/）或提供CNAS官网对应检测机构资质范围查询截图（https://www.cnas.org.cn/） 13. 为保证产品在四季变化条件下性能稳定，依据GB/T15905-1995、GB/T2423.22-2012、GB/T16422.2-2022、GB/T11547-2008检测标准，提供送样日期到签发日期不低于1000h经循环测试（湿热-冻融-氙灯-雨水浸泡检测报告，尺寸变化率≤0.4%，硬度70-90Shore A，抗滑值80-110。须提供具有CMA或CNAS标识的检测报告，并提供全国认证认可信息公共服务平台查询截图（https://cx.cnca.cn/）或提供CNAS官网对应检测机构资质范围查询截图（https://www.cnas.org.cn/） 备注：1.以上条款为实质性响应要求，投标人未满足其中任意一条的，其投标将作无效处理。 2.以上条款中涉及送样日期至报告签发日期的时长要求，投标人须在投标文件中提供具有CMA或者CNAS标识的对应检测报告原件扫描件，且扫描件须清晰体现送样日期、签发日期及时长信息，确保符合条款要求。 3.为保障产品技术性能的成熟度与可靠性，所有检测报告扫描件须清晰体现报告出具时间，确保投标时报告仍在有效期内。 4.成交结果确定后，采购人有权在签订采购合同前，要求成交供应商提交与其投标文件一致的检测报告进行检测资质核验，若不提供或者资质不符则视供应商为虚假响应，采购人有权取消成交供应商的成交资格，同时向监督部门报告。 | 560 | m²
1、含安装 2、售后要求：质保期5年